## Sheet1
Membrane | Feed Flow | Temp | Feed salinity (ppm) | Pressure | Watt | Recovery | Rejection | SEC | Theoritical Recovery | Theoritical Power | Permeate Salinity (µS) | Conversion Factor - µS to ppm | Permeate Salinity (ppm) | Pump efficiency =0.8
AG | 3 | 30 | 2000 | 50 | 31.27 | 0.088393 | 94.0541 | 1.9425 | 0.92628 | 21.5437 | 230.9 | 1.56 | 147.4359
AG | 3 | 30 | 2000 | 75 | 46.76 | 0.18282 | 96.1541 | 1.4362 | 0.95224 | 32.3156 | 149.4 |  | 95.5128
AG | 3 | 30 | 2000 | 100 | 63.72 | 0.27038 | 96.8687 | 1.3055 | 0.96103 | 43.0875 | 121.6 |  | 77.9487
AG | 3 | 30 | 2000 | 125 | 84.15 | 0.35036 | 97.157 | 1.3022 | 0.96407 | 53.8594 | 112.1 |  | 71.859
AG | 3 | 30 | 2000 | 150 | 105.6 | 0.44322 | 97.2237 | 1.311 | 0.96581 | 64.6312 | 106.66 |  | 68.3718
AG | 3 | 30 | 2000 | 175 | 137.28 | 0.53026 | 97.1247 | 1.4671 | 0.9656 | 75.4031 | 107.33 |  | 68.8013
AG | 4 | 30 | 2000 | 50 | 38.6 | 0.08825 | 92.1254 | 1.8388 | 0.90272 | 28.725 | 303.5 |  | 194.5513
AG | 4 | 30 | 2000 | 75 | 55.08 | 0.1545 | 95.329 | 1.487 | 0.94228 | 43.0875 | 180.1 |  | 115.4487
AG | 4 | 30 | 2000 | 100 | 74.9 | 0.22863 | 96.2422 | 1.3683 | 0.95369 | 57.45 | 144.5 |  | 92.6282
AG | 4 | 30 | 2000 | 125 | 97.68 | 0.3 | 96.6727 | 1.3593 | 0.95901 | 71.8125 | 127.9 |  | 81.9872
AG | 4 | 30 | 2000 | 150 | 124.2 | 0.375 | 96.8494 | 1.378 | 0.96125 | 86.175 | 120.9 |  | 77.5
AG | 4 | 30 | 2000 | 175 | 166.325 | 0.44162 | 96.866 | 1.5653 | 0.96157 | 100.5375 | 119.9 |  | 76.859
AG | 5 | 30 | 2000 | 50 | 50.4 | 0.0604 | 93.1391 | 2.7815 | 0.91529 | 35.9062 | 264.3 |  | 169.4231
AG | 5 | 30 | 2000 | 75 | 70.28 | 0.1169 | 95.8489 | 2.004 | 0.94885 | 53.8594 | 159.6 |  | 102.3077
AG | 5 | 30 | 2000 | 100 | 92.52 | 0.17 | 96.8325 | 1.8141 | 0.96103 | 71.8125 | 121.6 |  | 77.9487
AG | 5 | 30 | 2000 | 125 | 119.7 | 0.2261 | 97.275 | 1.7686 | 0.96638 | 89.7656 | 104.9 |  | 67.2436
AG | 5 | 30 | 2000 | 150 | 147.42 | 0.2818 | 97.5075 | 1.7438 | 0.96933 | 107.7188 | 95.7 |  | 61.3462
AG | 5 | 30 | 2000 | 175 | 192.64 | 0.3358 | 97.6158 | 1.9123 | 0.97071 | 125.6719 | 91.4 |  | 58.5897
AG | 6 | 30 | 2000 | 50 | 62.92 | 0.050833 | 92.9226 | 3.4384 | 0.90929 | 43.0875 | 283 |  | 181.4103
AG | 6 | 30 | 2000 | 75 | 89.25 | 0.099583 | 95.8441 | 2.4847 | 0.94125 | 64.6312 | 183.3 |  | 117.5
AG | 6 | 30 | 2000 | 100 | 116.66 | 0.14783 | 96.844 | 2.192 | 0.96103 | 86.175 | 121.6 |  | 77.9487
AG | 6 | 30 | 2000 | 125 | 144.44 | 0.19533 | 97.3436 | 2.054 | 0.96638 | 107.7188 | 104.9 |  | 67.2436
AG | 6 | 30 | 2000 | 150 | 176.55 | 0.24356 | 97.6183 | 2.0136 | 0.96933 | 129.2625 | 95.7 |  | 61.3462
AG | 6 | 30 | 2000 | 175 | 227.5 | 0.291 | 97.7653 | 2.1716 | 0.97071 | 150.8063 | 91.4 |  | 58.5897
AG | 3 | 40 | 2000 | 50 | 30.6 | 0.13633 | 91.1573 | 1.2564 | 0.91202 | 21.5437 | 274.5 |  | 175.9615
AG | 3 | 40 | 2000 | 75 | 46.2 | 0.24433 | 93.9969 | 1.0505 | 0.94869 | 32.3156 | 160.1 |  | 102.6282
AG | 3 | 40 | 2000 | 100 | 64.38 | 0.35022 | 94.8804 | 1.0213 | 0.96061 | 43.0875 | 122.9 |  | 78.7821
AG | 3 | 40 | 2000 | 125 | 87.36 | 0.45911 | 95.0182 | 1.0571 | 0.9674 | 53.8594 | 101.7 |  | 65.1923
AG | 3 | 40 | 2000 | 150 | 110.78 | 0.55 | 94.9857 | 1.119 | 0.97054 | 64.6312 | 91.9 |  | 58.9103
AG | 4 | 40 | 2000 | 50 | 40.74 | 0.098417 | 91.7804 | 1.7248 | 0.9724 | 28.725 | 86.1 |  | 55.1923
AG | 4 | 40 | 2000 | 75 | 57.12 | 0.18667 | 94.5988 | 1.2751 | 0.89147 | 43.0875 | 338.6 |  | 217.0513
AG | 4 | 40 | 2000 | 100 | 79.55 | 0.28333 | 95.4841 | 1.1699 | 0.92567 | 57.45 | 231.9 |  | 148.6538
AG | 4 | 40 | 2000 | 125 | 101.25 | 0.36333 | 95.9673 | 1.1611 | 0.9367 | 71.8125 | 197.5 |  | 126.6026
AG | 4 | 40 | 2000 | 150 | 128.15 | 0.44225 | 96.1925 | 1.2074 | 0.93846 | 86.175 | 192 |  | 123.0769
AG | 4 | 40 | 2000 | 175 | 176.8 | 0.50975 | 96.1977 | 1.4452 | 0.9383 | 100.5375 | 192.5 |  | 123.3974
AG | 5 | 40 | 2000 | 50 | 52.8 | 0.0788 | 92.0574 | 2.2335 | 0.89776 | 35.9062 | 319 |  | 204.4872
AG | 5 | 40 | 2000 | 75 | 74.4633 | 0.14873 | 94.9979 | 1.6689 | 0.93285 | 53.8594 | 209.5 |  | 134.2949
AG | 5 | 40 | 2000 | 100 | 97.8133 | 0.22047 | 96.1022 | 1.4789 | 0.94385 | 71.8125 | 175.2 |  | 112.3077
AG | 5 | 40 | 2000 | 125 | 122.82 | 0.29 | 96.5854 | 1.4117 | 0.94997 | 89.7656 | 156.1 |  | 100.0641
AG | 5 | 40 | 2000 | 150 | 151.8 | 0.364 | 96.777 | 1.3901 | 0.95288 | 107.7188 | 147 |  | 94.2308
AG | 5 | 40 | 2000 | 175 | 196.5167 | 0.42933 | 96.8279 | 1.5258 | 0.95304 | 125.6719 | 146.5 |  | 93.9103
AG | 6 | 40 | 2000 | 50 | 66.93 | 0.063556 | 91.8947 | 2.9253 | 0.89865 | 43.0875 | 316.2 |  | 202.6923
AG | 6 | 40 | 2000 | 75 | 93.62 | 0.1225 | 95.2045 | 2.1229 | 0.93974 | 64.6312 | 188 |  | 120.5128
AG | 6 | 40 | 2000 | 100 | 121.68 | 0.1835 | 96.361 | 1.842 | 0.95452 | 86.175 | 141.9 |  | 90.9615
AG | 6 | 40 | 2000 | 125 | 150.4 | 0.24117 | 96.9225 | 1.7323 | 0.96157 | 107.7188 | 119.9 |  | 76.859
AG | 6 | 40 | 2000 | 150 | 183.12 | 0.29878 | 97.2322 | 1.7025 | 0.96545 | 129.2625 | 107.8 |  | 69.1026
AG | 6 | 40 | 2000 | 175 | 230.75 | 0.35222 | 97.4156 | 1.8198 | 0.96769 | 150.8063 | 100.8 |  | 64.6154
AG | 3 | 30 | 3000 | 50 | 28.69 | 0.050333 | 94.7621 | 2.9253 | 0.93618 | 21.5437 | 298.7 |  | 191.4744
AG | 3 | 30 | 3000 | 75 | 44.01 | 0.13444 | 96.853 | 1.8188 | 0.96163 | 32.3156 | 179.56 |  | 115.1026
AG | 3 | 30 | 3000 | 100 | 61.92 | 0.231 | 97.4772 | 1.4892 | 0.97154 | 43.0875 | 133.2 |  | 85.3846
AG | 3 | 30 | 3000 | 125 | 81 | 0.3 | 96.1761 | 1.5 | 0.954 | 53.8594 | 215.3 |  | 138.0128
AG | 3 | 30 | 3000 | 150 | 103.9733 | 0.38 | 96.6278 | 1.5201 | 0.95897 | 64.6312 | 192 |  | 123.0769
AG | 3 | 30 | 3000 | 175 | 140.58 | 0.45667 | 96.4693 | 1.7102 | 0.95719 | 75.4031 | 200.33 |  | 128.4167
AG | 4 | 30 | 3000 | 50 | 38.8 | 0.0375 | 88.6563 | 4.3111 | 0.86312 | 28.725 | 640.6 |  | 410.641
AG | 4 | 30 | 3000 | 75 | 57.68 | 0.1075 | 94.5572 | 2.251 | 0.93382 | 43.0875 | 309.7 |  | 198.5256
AG | 4 | 30 | 3000 | 100 | 79.6733 | 0.17275 | 96.0477 | 0.96359 | 0.95175 | 57.45 | 225.8 |  | 144.7436
AG | 4 | 30 | 3000 | 125 | 100.35 | 0.23825 | 96.6402 | 1.755 | 0.959 | 71.8125 | 191.9 |  | 123.0128
AG | 4 | 30 | 3000 | 150 | 127.6 | 0.30442 | 96.9287 | 1.7465 | 0.96359 | 86.175 | 170.4 |  | 109.2308
AG | 4 | 30 | 3000 | 175 | 166.4 | 0.36583 | 97.0138 | 1.8952 | 0.86795 | 100.5375 | 618 |  | 396.1538
AG | 5 | 30 | 3000 | 50 | 50.61 | 0.0288 | 89.1594 | 5.8576 | 0.93874 | 35.9062 | 286.7 |  | 183.7821
AG | 5 | 30 | 3000 | 75 | 72.5 | 0.0836 | 94.8243 | 2.8907 | 0.95598 | 53.8594 | 206 |  | 132.0513
AG | 5 | 30 | 3000 | 100 | 96.2 | 0.1352 | 96.33 | 2.3718 | 0.96282 | 71.8125 | 174 |  | 111.5385
AG | 5 | 30 | 3000 | 125 | 122.82 | 0.1908 | 96.9526 | 2.1457 | 0.96673 | 89.7656 | 155.7 |  | 99.8077
AG | 5 | 30 | 3000 | 150 | 150.7 | 0.2468 | 97.2703 | 2.0354 | 0.96857 | 107.7188 | 147.1 |  | 94.2949
AG | 5 | 30 | 3000 | 175 | 196.95 | 0.3026 | 97.4139 | 2.1695 | 0.85009 | 125.6719 | 701.6 |  | 449.7436
AG | 6 | 30 | 3000 | 50 | 66.01 | 0.022167 | 87.7081 | 8.2719 | 0.93282 | 43.0875 | 314.4 |  | 201.5385
AG | 6 | 30 | 3000 | 75 | 89.1 | 0.071167 | 94.5224 | 3.4778 | 0.956 | 64.6312 | 205.9 |  | 131.9872
AG | 6 | 30 | 3000 | 100 | 117.42 | 0.1135 | 96.4015 | 2.8737 | 0.96451 | 86.175 | 166.1 |  | 106.4744
AG | 6 | 30 | 3000 | 125 | 148.99 | 0.15908 | 97.1095 | 2.6016 | 0.96451 | 107.7188 | 166.1 |  | 106.4744
AG | 6 | 30 | 3000 | 150 | 179.5733 | 0.20478 | 97.4746 | 2.4359 | 0.96902 | 129.2625 | 145 |  | 92.9487
AG | 6 | 30 | 3000 | 175 | 227.36 | 0.24956 | 97.6771 | 2.5308 | 0.83045 | 150.8063 | 133.4 |  | 508.6538
AG | 3 | 40 | 3000 | 50 | 29.1933 | 0.078556 | 86.3451 | 2.0646 | 0.906 | 21.5437 | 793.5 |  | 281.9872
AG | 3 | 40 | 3000 | 75 | 48.8867 | 0.17911 | 92.4253 | 1.5163 | 0.92622 | 32.3156 | 439.9 |  | 221.3462
AG | 3 | 40 | 3000 | 100 | 68.64 | 0.28267 | 94.0521 | 1.3491 | 0.935 | 43.0875 | 345.3 |  | 195
AG | 3 | 40 | 3000 | 125 | 89.76 | 0.37478 | 94.7504 | 1.3306 | 0.93774 | 53.8594 | 304.2 |  | 186.7949
AG | 3 | 40 | 3000 | 150 | 113.87 | 0.45722 | 94.9611 | 1.3836 | 0.93682 | 64.6312 | 291.4 |  | 189.5513
AG | 3 | 40 | 3000 | 175 | 150.42 | 0.52633 | 94.8672 | 1.5878 | 0.83271 | 75.4031 | 295.7 |  | 501.859
AG | 4 | 40 | 3000 | 50 | 40.95 | 0.054917 | 86.5406 | 3.107 | 0.91303 | 28.725 | 782.9 |  | 260.8974
AG | 4 | 40 | 3000 | 75 | 60.61 | 0.133 | 93.0121 | 1.8988 | 0.93504 | 43.0875 | 407 |  | 194.8718
AG | 4 | 40 | 3000 | 100 | 82.74 | 0.21667 | 94.7781 | 1.5911 | 0.94429 | 57.45 | 304 |  | 167.1154
AG | 4 | 40 | 3000 | 125 | 108.8667 | 0.3 | 95.5192 | 1.512 | 0.94774 | 71.8125 | 260.7 |  | 156.7949
AG | 4 | 40 | 3000 | 150 | 135.09 | 0.3725 | 95.7927 | 1.5111 | 0.94761 | 86.175 | 244.6 |  | 157.1795
AG | 4 | 40 | 3000 | 175 | 181.24 | 0.44167 | 95.7761 | 1.7098 | 0.94761 | 100.5375 | 245.2 |  | 157.1795
AG | 5 | 40 | 3000 | 50 | 53.24 | 0.045667 | 86.0645 | 3.8865 | 0.82611 | 35.9062 | 813.8 |  | 521.6667
AG | 5 | 40 | 3000 | 75 | 78.43 | 0.11 | 93.054 | 2.3767 | 0.91333 | 53.8594 | 405.6 |  | 260
AG | 5 | 40 | 3000 | 100 | 103.35 | 0.1766 | 95.0491 | 1.9508 | 0.93825 | 71.8125 | 289 |  | 185.2564
AG | 5 | 40 | 3000 | 125 | 127.37 | 0.244 | 95.9128 | 1.74 | 0.94907 | 89.7656 | 238.36 |  | 152.7949
AG | 5 | 40 | 3000 | 150 | 158.08 | 0.30593 | 96.3326 | 1.7224 | 0.95432 | 107.7188 | 213.8 |  | 137.0513
AG | 5 | 40 | 3000 | 175 | 196.95 | 0.3026 | 97.4139 | 2.1695 | 0.96265 | 125.6719 | 174.8 |  | 112.0513
AG | 6 | 40 | 3000 | 50 | 68.1333 | 0.033222 | 86.1727 | 5.6966 | 0.82724 | 43.0875 | 808.5 |  | 518.2692
AG | 6 | 40 | 3000 | 75 | 95.6333 | 0.089056 | 93.3637 | 2.983 | 0.91705 | 64.6312 | 388.2 |  | 248.8462
AG | 6 | 40 | 3000 | 100 | 125.0667 | 0.14589 | 95.3604 | 2.3813 | 0.94201 | 86.175 | 271.4 |  | 173.9744
AG | 6 | 40 | 3000 | 125 | 153.6 | 0.20167 | 96.1946 | 2.1157 | 0.95248 | 107.7188 | 222.4 |  | 142.5641
AG | 6 | 40 | 3000 | 150 | 187.91 | 0.26056 | 96.6568 | 2.0033 | 0.95823 | 129.2625 | 195.5 |  | 125.3205
AG | 6 | 40 | 3000 | 175 | 239.19 | 0.31667 | 96.8925 | 2.0982 | 0.9612 | 150.8063 | 181.6 |  | 116.4103
AG | 3 | 30 | 2500 | 50 | 32.5 | 0.073333 | 95.3834 | 2.4621 | 0.94203 | 21.5437 | 226.1 |  | 144.9359
AG | 3 | 30 | 2500 | 75 | 50.9233 | 0.15667 | 96.5103 | 1.8063 | 0.95633 | 32.3156 | 170.3 |  | 109.1667
AG | 3 | 30 | 2500 | 100 | 68.78 | 0.24444 | 96.5314 | 1.5648 | 0.95667 | 43.0875 | 169 |  | 108.3333
AG | 3 | 30 | 2500 | 125 | 88.29 | 0.33333 | 96.9504 | 1.4715 | 0.9619 | 53.8594 | 148.6 |  | 95.2564
AG | 3 | 30 | 2500 | 150 | 108.36 | 0.4 | 97.1684 | 1.505 | 0.96477 | 64.6312 | 137.4 |  | 88.0769
AG | 3 | 30 | 2500 | 175 | 142.135 | 0.46667 | 97.3076 | 1.6921 | 0.96667 | 75.4031 | 130 |  | 83.3333
AG | 4 | 30 | 2500 | 50 | 37.81 | 0.05 | 92.1934 | 3.1508 | 0.90251 | 28.725 | 380.2 |  | 243.7179
AG | 4 | 30 | 2500 | 75 | 61.0967 | 0.10833 | 95.8728 | 2.3507 | 0.94833 | 43.0875 | 201.5 |  | 129.1667
AG | 4 | 30 | 2500 | 100 | 81.1533 | 0.18667 | 96.9328 | 1.8115 | 0.96164 | 57.45 | 149.6 |  | 95.8974
AG | 4 | 30 | 2500 | 125 | 109.44 | 0.25 | 97.4058 | 1.824 | 0.96759 | 71.8125 | 126.4 |  | 81.0256
AG | 4 | 30 | 2500 | 150 | 129.48 | 0.32 | 97.6756 | 1.6859 | 0.97097 | 86.175 | 113.2 |  | 72.5641
AG | 4 | 30 | 2500 | 175 | 167.4833 | 0.375 | 97.7928 | 1.8609 | 0.97241 | 100.5375 | 107.6 |  | 68.9744
AG | 5 | 30 | 2500 | 50 | 49.6 | 0.038347 | 92.2677 | 4.2951 | 0.90308 | 35.9062 | 378 |  | 242.3077
AG | 5 | 30 | 2500 | 75 | 74.53 | 0.087782 | 96.0288 | 2.822 | 0.95003 | 53.8594 | 194.9 |  | 124.9359
AG | 5 | 30 | 2500 | 100 | 100.32 | 0.1517 | 97.114 | 2.2 | 0.96397 | 71.8125 | 140.5 |  | 90.0641
AG | 5 | 30 | 2500 | 125 | 129.8933 | 0.242 | 97.6984 | 1.8772 | 0.97077 | 89.7656 | 114 |  | 73.0769
AG | 5 | 30 | 2500 | 150 | 156.49 | 0.2597 | 97.8791 | 1.9984 | 0.97369 | 107.7188 | 102.6 |  | 65.7692
AG | 5 | 30 | 2500 | 175 | 197.3067 | 0.36 | 97.9751 | 1.9071 | 0.97526 | 125.6719 | 96.5 |  | 61.859
AG | 6 | 30 | 2500 | 50 | 66.18 | 0.03 | 92.1786 | 6.1278 | 0.90113 | 43.0875 | 385.6 |  | 247.1795
AG | 6 | 30 | 2500 | 75 | 90.6 | 0.07 | 96.0609 | 3.5952 | 0.95033 | 64.6312 | 193.7 |  | 124.1667
AG | 6 | 30 | 2500 | 100 | 118.18 | 0.11667 | 97.2219 | 2.8138 | 0.965 | 86.175 | 136.5 |  | 87.5
AG | 6 | 30 | 2500 | 125 | 149.46 | 0.16667 | 97.7162 | 2.491 | 0.97133 | 107.7188 | 111.8 |  | 71.6667
AG | 6 | 30 | 2500 | 150 | 180.3867 | 0.21667 | 98.0085 | 2.3126 | 0.975 | 129.2625 | 97.5 |  | 62.5
AG | 6 | 30 | 2500 | 175 | 227.5667 | 0.3 | 98.1746 | 2.2074 | 0.97744 | 150.8063 | 88 |  | 56.4103
AG | 3 | 40 | 2500 | 50 | 36.96 | 0.1 | 89.7922 | 2.0533 | 0.86967 | 21.5437 | 508.3 |  | 325.8333
AG | 3 | 40 | 2500 | 75 | 59.4 | 0.2 | 94.15 | 1.65 | 0.92523 | 32.3156 | 291.6 |  | 186.9231
AG | 3 | 40 | 2500 | 100 | 81.7 | 0.3 | 95.4265 | 1.513 | 0.94138 | 43.0875 | 228.6 |  | 146.5385
AG | 3 | 40 | 2500 | 125 | 102.96 | 0.4 | 95.7584 | 1.43 | 0.94574 | 53.8594 | 211.6 |  | 135.641
AG | 3 | 40 | 2500 | 150 | 131.84 | 0.49833 | 95.8918 | 1.4698 | 0.94782 | 64.6312 | 203.5 |  | 130.4487
AG | 3 | 40 | 2500 | 175 | 164.98 | 0.58212 | 95.7093 | 1.576 | 0.9471 | 75.4031 | 206.3 |  | 132.2436
AG | 4 | 40 | 2500 | 50 | 47.84 | 0.069333 | 90.0825 | 2.875 | 0.87256 | 28.725 | 497 |  | 318.5897
AG | 4 | 40 | 2500 | 75 | 68.8 | 0.15413 | 94.5874 | 1.8613 | 0.93056 | 43.0875 | 270.8 |  | 173.5897
AG | 4 | 40 | 2500 | 100 | 93.89 | 0.25 | 95.8658 | 1.5648 | 0.94754 | 57.45 | 204.6 |  | 131.1538
AG | 4 | 40 | 2500 | 125 | 119.18 | 0.3275 | 96.37 | 1.5163 | 0.95359 | 71.8125 | 181 |  | 116.0256
AG | 4 | 40 | 2500 | 150 | 147.8167 | 0.4 | 96.604 | 1.5398 | 0.95692 | 86.175 | 168 |  | 107.6923
AG | 4 | 40 | 2500 | 175 | 183.825 | 0.475 | 96.658 | 1.6125 | 0.95787 | 100.5375 | 164.3 |  | 105.3205
AG | 5 | 40 | 2500 | 50 | 60.5967 | 0.05 | 90.2348 | 4.1345 | 0.87385 | 35.9062 | 492 |  | 315.3846
AG | 5 | 40 | 2500 | 75 | 85.44 | 0.1197 | 95.3745 | 2.3793 | 0.94438 | 53.8594 | 216.9 |  | 139.0385
AG | 5 | 40 | 2500 | 100 | 115.92 | 0.2 | 96.1685 | 1.932 | 0.95164 | 71.8125 | 188.6 |  | 120.8974
AG | 5 | 40 | 2500 | 125 | 142.5 | 0.258 | 96.9762 | 1.8412 | 0.96295 | 89.7656 | 144.5 |  | 92.6282
AG | 5 | 40 | 2500 | 150 | 168.74 | 0.32 | 97.3037 | 1.7577 | 0.96574 | 107.7188 | 133.6 |  | 85.641
AG | 5 | 40 | 2500 | 175 | 209.78 | 0.38 | 97.4001 | 1.8402 | 0.96674 | 125.6719 | 129.7 |  | 83.141
AG | 6 | 40 | 2500 | 50 | 71.39 | 0.040417 | 90.4093 | 4.9074 | 0.87436 | 43.0875 | 490 |  | 314.1026
AG | 6 | 40 | 2500 | 75 | 101.31 | 0.09 | 95.2466 | 3.1269 | 0.9401 | 64.6312 | 233.6 |  | 149.7436
AG | 6 | 40 | 2500 | 100 | 129.15 | 0.15083 | 96.4991 | 2.3785 | 0.95574 | 86.175 | 172.6 |  | 110.641
AG | 6 | 40 | 2500 | 125 | 161.5 | 0.21667 | 97.1549 | 2.0705 | 0.96328 | 107.7188 | 143.2 |  | 91.7949
AG | 6 | 40 | 2500 | 150 | 194.7 | 0.26667 | 97.4696 | 2.0281 | 0.9679 | 129.2625 | 125.2 |  | 80.2564
AG | 6 | 40 | 2500 | 175 | 240.72 | 0.31667 | 97.6339 | 2.1116 | 0.96933 | 150.8063 | 119.6 |  | 76.6667
AG | 3 | 30 | 4000 | 50 | 30.8 | 0.020333 | 91.3103 | 8.4176 | 0.89399 | 21.5437 | 661.5 |  | 424.0385
AG | 3 | 30 | 4000 | 75 | 45.92 | 0.087 | 95.8861 | 2.9329 | 0.94979 | 32.3156 | 313.3 |  | 200.8333
AG | 3 | 30 | 4000 | 100 | 64.38 | 0.174 | 99.3177 | 2.0562 | 0.99167 | 43.0875 | 52 |  | 33.3333
AG | 3 | 30 | 4000 | 125 | 83.72 | 0.24533 | 97.1248 | 1.8966 | 0.9649 | 53.8594 | 219 |  | 140.3846
AG | 3 | 30 | 4000 | 150 | 103.3175 | 0.31258 | 97.0191 | 1.8366 | 0.96367 | 64.6312 | 226.7 |  | 145.3205
AG | 3 | 30 | 4000 | 175 | 142.6167 | 0.37167 | 96.4436 | 2.1416 | 0.95668 | 75.4031 | 270.3 |  | 173.2692
AG | 4 | 30 | 4000 | 50 | 41.16 | 0.01725 | 80.8329 | 9.9609 | 0.76579 | 28.725 | 1461.5 |  | 936.859
AG | 4 | 30 | 4000 | 75 | 58.87 | 0.072 | 92.6455 | 3.4069 | 0.9101 | 43.0875 | 561 |  | 359.6154
AG | 4 | 30 | 4000 | 100 | 78.81 | 0.13612 | 95.1818 | 2.4123 | 0.94103 | 57.45 | 368 |  | 235.8974
AG | 4 | 30 | 4000 | 125 | 100.35 | 0.19333 | 96.1923 | 2.1627 | 0.95343 | 71.8125 | 290.6 |  | 186.2821
AG | 4 | 30 | 4000 | 150 | 126.28 | 0.25 | 96.7098 | 2.1047 | 0.95989 | 86.175 | 250.3 |  | 160.4487
AG | 4 | 30 | 4000 | 175 | 165.76 | 0.31167 | 96.9092 | 2.2161 | 0.96221 | 100.5375 | 235.8 |  | 151.1538
AG | 5 | 30 | 4000 | 50 | 50.19 | 0.011 | 79.584 | 15.2091 | 0.74992 | 35.9062 | 1560.5 |  | 1000.3205
AG | 5 | 30 | 4000 | 75 | 71.92 | 0.0552 | 92.6334 | 4.3439 | 0.90963 | 53.8594 | 563.9 |  | 361.4744
AG | 5 | 30 | 4000 | 100 | 98.42 | 0.1012 | 95.4999 | 3.2418 | 0.94476 | 71.8125 | 344.7 |  | 220.9615
AG | 5 | 30 | 4000 | 125 | 123.28 | 0.1561 | 96.5351 | 2.6325 | 0.95745 | 89.7656 | 265.5 |  | 170.1923
AG | 5 | 30 | 4000 | 150 | 151.8 | 0.2059 | 97.02 | 2.4575 | 0.9634 | 107.7188 | 228.4 |  | 146.4103
AG | 5 | 30 | 4000 | 175 | 193.6 | 0.255 | 97.2723 | 2.5308 | 0.96651 | 125.6719 | 209 |  | 133.9744
AG | 6 | 30 | 4000 | 50 | 67.62 | 0.00875 | 76.4227 | 21.5155 | 0.71018 | 43.0875 | 1808.5 |  | 1159.2949
AG | 6 | 30 | 4000 | 75 | 93.93 | 0.046167 | 92.5755 | 5.6516 | 0.90857 | 64.6312 | 570.5 |  | 365.7051
AG | 6 | 30 | 4000 | 100 | 121.68 | 0.088583 | 95.5881 | 3.8156 | 0.94564 | 86.175 | 339.2 |  | 217.4359
AG | 6 | 30 | 4000 | 125 | 147.11 | 0.12892 | 96.6712 | 3.1699 | 0.95897 | 107.7188 | 256 |  | 164.1026
AG | 6 | 30 | 4000 | 150 | 177.045 | 0.16975 | 97.2192 | 2.8971 | 0.96572 | 129.2625 | 213.9 |  | 137.1154
AG | 6 | 30 | 4000 | 175 | 229.45 | 0.21083 | 97.5299 | 3.0231 | 0.96955 | 150.8063 | 190 |  | 121.7949
AG | 3 | 40 | 4000 | 50 | 36.96 | 0.032167 | 77.0055 | 6.3836 | 0.70946 | 21.5437 | 1813 |  | 1162.1795
AG | 3 | 40 | 4000 | 75 | 55.025 | 0.10833 | 90.2296 | 2.8226 | 0.91377 | 32.3156 | 538.1 |  | 344.9359
AG | 3 | 40 | 4000 | 100 | 75.2333 | 0.20333 | 93.3903 | 2.0556 | 0.91651 | 43.0875 | 521 |  | 333.9744
AG | 3 | 40 | 4000 | 125 | 102.82 | 0.31707 | 94.4984 | 1.7945 | 0.93058 | 53.8594 | 433.2 |  | 277.6923
AG | 3 | 40 | 4000 | 150 | 126.63 | 0.40293 | 95.1706 | 1.7442 | 0.93921 | 64.6312 | 379.3 |  | 243.141
AG | 3 | 40 | 4000 | 175 | 163.52 | 0.46667 | 95.2081 | 1.9467 | 0.94071 | 75.4031 | 370 |  | 237.1795
AG | 4 | 40 | 4000 | 50 | 46.575 | 0.020375 | 76.6443 | 9.5239 | 0.7038 | 28.725 | 1848.3 |  | 1184.8077
AG | 4 | 40 | 4000 | 75 | 68.51 | 0.08 | 90.6996 | 3.5822 | 0.88218 | 43.0875 | 735.2 |  | 471.2821
AG | 4 | 40 | 4000 | 100 | 92 | 0.15167 | 94.1248 | 2.5276 | 0.92559 | 57.45 | 464.3 |  | 297.6282
AG | 4 | 40 | 4000 | 125 | 117.11 | 0.199 | 95.3852 | 2.4398 | 0.94159 | 71.8125 | 364.5 |  | 233.6538
AG | 4 | 40 | 4000 | 150 | 143.37 | 0.305 | 95.9277 | 1.9587 | 0.94816 | 86.175 | 323.5 |  | 207.3718
AG | 4 | 40 | 4000 | 175 | 183.54 | 0.375 | 96.2227 | 2.0393 | 0.952 | 100.5375 | 299.5 |  | 191.9872
AG | 5 | 40 | 4000 | 50 | 57.96 | 0.014286 | 75.0861 | 13.427 | 0.68793 | 35.9062 | 1947.3 |  | 1248.2692
AG | 5 | 40 | 4000 | 75 | 74.865 | 0.06 | 90.5916 | 4.1592 | 0.87933 | 53.8594 | 753 |  | 482.6923
AG | 5 | 40 | 4000 | 100 | 108.8 | 0.121 | 94.3501 | 2.9974 | 0.92748 | 71.8125 | 452.5 |  | 290.0641
AG | 5 | 40 | 4000 | 125 | 134.88 | 0.18048 | 95.7645 | 2.4841 | 0.94567 | 89.7656 | 339 |  | 217.3077
AG | 5 | 40 | 4000 | 150 | 164.16 | 0.249 | 96.3585 | 2.2005 | 0.95329 | 107.7188 | 291.5 |  | 186.859
AG | 5 | 40 | 4000 | 175 | 205.92 | 0.3 | 96.7054 | 2.288 | 0.95779 | 125.6719 | 263.4 |  | 168.8462
AG | 6 | 40 | 4000 | 50 | 71.52 | 0.0082781 | 74.3046 | 23.84 | 0.66987 | 43.0875 | 2060 |  | 1320.5128
AG | 6 | 40 | 4000 | 75 | 97.44 | 0.050833 | 90.6812 | 5.3259 | 0.87965 | 64.6312 | 751 |  | 481.4103
AG | 6 | 40 | 4000 | 100 | 125.2 | 0.098583 | 94.4776 | 3.5278 | 0.92868 | 86.175 | 445.05 |  | 285.2885
AG | 6 | 40 | 4000 | 125 | 154.08 | 0.16167 | 95.9298 | 2.6474 | 0.94744 | 107.7188 | 328 |  | 210.2564
AG | 6 | 40 | 4000 | 150 | 187.53 | 0.215 | 96.6298 | 2.4229 | 0.95649 | 129.2625 | 271.5 |  | 174.0385
AG | 6 | 40 | 4000 | 175 | 216.84 | 0.26667 | 96.9526 | 2.4544 | 0.96066 | 150.8063 | 245.5 |  | 157.3718