## Sheet1
Membrane | Feed Flow | Temp | salinity | Pressure | Watt | Recovery | Rejection | SEC | Theoritical Recovery | Theoritical Power | Permeate Salinity (µS) | Conversion Factor - µS to ppm | Permeate Salinity (ppm) | Pump efficiency =0.8
AK | 3 | 30 | 2000 | 50 | 27.8133 | 0.2 | 93.3531 | 0.77259 | 0.91706 | 21.5437 | 258.77 | 1.56 | 165.8782
AK | 3 | 30 | 2000 | 75 | 44.8 | 0.33 | 94.8105 | 0.75421 | 0.93548 | 32.3156 | 201.3 |  | 129.0385
AK | 3 | 30 | 2000 | 100 | 63.27 | 0.48 | 94.8314 | 0.73229 | 0.93579 | 43.0875 | 200.33 |  | 128.4167
AK | 3 | 30 | 2000 | 125 | 84.13 | 0.575 | 93.9831 | 0.81285 | 0.92554 | 53.8594 | 232.33 |  | 148.9295
AK | 3 | 30 | 2000 | 150 | 106.59 | 0.66667 | 92.2195 | 0.88825 | 0.90449 | 64.6312 | 298 |  | 191.0256
AK | 4 | 30 | 2000 | 50 | 42.435 | 0.11585 | 95.3947 | 1.5184 | 0.89423 | 28.725 | 330 |  | 211.5385
AK | 4 | 30 | 2000 | 75 | 61.6 | 0.22513 | 96.9485 | 1.1202 | 0.92542 | 43.0875 | 232.7 |  | 149.1667
AK | 4 | 30 | 2000 | 100 | 81.72 | 0.32642 | 97.3759 | 1.0241 | 0.94014 | 57.45 | 186.76 |  | 119.7179
AK | 4 | 30 | 2000 | 125 | 106.47 | 0.42643 | 97.5915 | 1.0239 | 0.94487 | 71.8125 | 172 |  | 110.2564
AK | 4 | 30 | 2000 | 150 | 125.552 | 0.52197 | 97.5147 | 1.0041 | 0.94046 | 86.175 | 185.76 |  | 119.0769
AK | 4 | 30 | 2000 | 175 | 165.27 | 0.60724 | 97.2537 | 1.1295 | 0.93666 | 100.5375 | 197.63 |  | 126.6859
AK | 5 | 30 | 2000 | 50 | 52.71 | 0.092856 | 95.5573 | 1.9026 | 0.92917 | 35.9062 | 221 |  | 141.6667
AK | 5 | 30 | 2000 | 75 | 73.53 | 0.18649 | 97.1656 | 1.2968 | 0.9479 | 53.8594 | 162.56 |  | 104.2051
AK | 5 | 30 | 2000 | 100 | 97.31 | 0.276 | 97.7121 | 1.18 | 0.95282 | 71.8125 | 147.2 |  | 94.359
AK | 5 | 30 | 2000 | 125 | 123.3 | 0.34651 | 97.9153 | 1.1666 | 0.95285 | 89.7656 | 147.1 |  | 94.2949
AK | 5 | 30 | 2000 | 150 | 148.4 | 0.45815 | 97.8079 | 1.1549 | 0.94304 | 107.7188 | 177.7 |  | 113.9103
AK | 5 | 30 | 2000 | 175 | 184.76 | 0.51499 | 97.7593 | 1.2057 | 0.93141 | 125.6719 | 214 |  | 137.1795
AK | 6 | 30 | 2000 | 50 | 65.09 | 0.083333 | 94.9361 | 2.1697 | 0.93691 | 43.0875 | 196.83 |  | 126.1731
AK | 6 | 30 | 2000 | 75 | 91.45 | 0.16667 | 96.887 | 1.5242 | 0.96122 | 64.6312 | 121 |  | 77.5641
AK | 6 | 30 | 2000 | 100 | 118.17 | 0.25 | 97.4058 | 1.313 | 0.96772 | 86.175 | 100.7 |  | 64.5513
AK | 6 | 30 | 2000 | 125 | 148.32 | 0.33333 | 97.5331 | 1.236 | 0.96923 | 107.7188 | 96 |  | 61.5385
AK | 6 | 30 | 2000 | 150 | 176.96 | 0.40667 | 97.5194 | 1.2087 | 0.96923 | 129.2625 | 96 |  | 61.5385
AK | 6 | 30 | 2000 | 175 | 229.02 | 0.48 | 97.3769 | 1.3253 | 0.96747 | 150.8063 | 101.5 |  | 65.0641
AK | 3 | 40 | 2000 | 50 | 31.32 | 0.1676 | 93.4123 | 1.017 | 0.91619 | 21.5437 | 261.5 |  | 167.6282
AK | 3 | 40 | 2000 | 75 | 46.17 | 0.32995 | 95.0252 | 0.76392 | 0.93676 | 32.3156 | 197.3 |  | 126.4744
AK | 3 | 40 | 2000 | 100 | 66.8267 | 0.50167 | 95.3337 | 0.73907 | 0.94083 | 43.0875 | 184.6 |  | 118.3333
AK | 3 | 40 | 2000 | 125 | 88.36 | 0.6073 | 94.8355 | 0.79027 | 0.93526 | 53.8594 | 202 |  | 129.4872
AK | 3 | 40 | 2000 | 150 | 115.42 | 0.69907 | 93.7371 | 0.88567 | 0.92179 | 64.6312 | 244 |  | 156.4103
AK | 3 | 40 | 2000 | 175 | 146.73 | 0.78972 | 91.092 | 1.0536 | 0.89423 | 75.4031 | 330 |  | 211.5385
AK | 4 | 40 | 2000 | 50 | 39.2 | 0.1615 | 93.0044 | 1.0114 | 0.91117 | 28.725 | 277.16 |  | 177.6667
AK | 4 | 40 | 2000 | 75 | 58.24 | 0.3 | 95.0004 | 0.80889 | 0.93658 | 43.0875 | 197.86 |  | 126.8333
AK | 4 | 40 | 2000 | 100 | 80.66 | 0.43167 | 95.2346 | 0.77865 | 0.93966 | 57.45 | 188.26 |  | 120.6795
AK | 4 | 40 | 2000 | 125 | 104.88 | 0.55 | 94.874 | 0.79455 | 0.93524 | 71.8125 | 202.06 |  | 129.5256
AK | 4 | 40 | 2000 | 150 | 135.09 | 0.6375 | 93.9684 | 0.88294 | 0.92417 | 86.175 | 236.6 |  | 151.6667
AK | 4 | 40 | 2000 | 175 | 180.2 | 0.71083 | 92.3782 | 1.0563 | 0.90471 | 100.5375 | 297.3 |  | 190.5769
AK | 5 | 40 | 2000 | 50 | 50.61 | 0.13 | 93.4525 | 1.2977 | 0.91664 | 35.9062 | 260.07 |  | 166.7115
AK | 5 | 40 | 2000 | 75 | 75.6 | 0.25 | 95.5596 | 1.008 | 0.94354 | 53.8594 | 176.17 |  | 112.9295
AK | 5 | 40 | 2000 | 100 | 98.8 | 0.36 | 96.0114 | 0.91481 | 0.94938 | 71.8125 | 157.93 |  | 101.2372
AK | 5 | 40 | 2000 | 125 | 124.66 | 0.464 | 95.9965 | 0.89555 | 0.94929 | 89.7656 | 158.23 |  | 101.4295
AK | 5 | 40 | 2000 | 150 | 154 | 0.56 | 95.6389 | 0.91667 | 0.94477 | 107.7188 | 172.33 |  | 110.4679
AK | 5 | 40 | 2000 | 175 | 203.94 | 0.64 | 94.9058 | 1.0622 | 0.93589 | 125.6719 | 200.03 |  | 128.2244
AK | 6 | 40 | 2000 | 50 | 67.16 | 0.1 | 93.5481 | 1.8656 | 0.91772 | 43.0875 | 256.7 |  | 164.5513
AK | 6 | 40 | 2000 | 75 | 93.93 | 0.2 | 95.9359 | 1.3046 | 0.94821 | 64.6312 | 161.6 |  | 103.5897
AK | 6 | 40 | 2000 | 100 | 121.68 | 0.3 | 96.5473 | 1.1267 | 0.95603 | 86.175 | 137.2 |  | 87.9487
AK | 6 | 40 | 2000 | 125 | 151.1167 | 0.40556 | 96.3821 | 1.0325 | 0.95797 | 107.7188 | 131.13 |  | 84.0577
AK | 6 | 40 | 2000 | 150 | 184.24 | 0.48333 | 96.5754 | 1.0589 | 0.95657 | 129.2625 | 135.5 |  | 86.859
AK | 6 | 40 | 2000 | 175 | 234 | 0.56667 | 96.3693 | 1.1471 | 0.95404 | 150.8063 | 143.4 |  | 91.9231
AK | 3 | 30 | 3000 | 50 | 31.1167 | 0.088 | 91.6185 | 1.9642 | 0.85186 | 21.5437 | 487.66 |  | 444.4231
AK | 3 | 30 | 3000 | 75 | 47.7533 | 0.21556 | 95.3144 | 1.2308 | 0.91318 | 32.3156 | 271.25 |  | 260.4487
AK | 3 | 30 | 3000 | 100 | 68.25 | 0.33333 | 95.9636 | 1.1375 | 0.92126 | 43.0875 | 231.63 |  | 236.2179
AK | 3 | 30 | 3000 | 125 | 90.16 | 0.44778 | 95.9153 | 1.1187 | 0.91825 | 53.8594 | 236.15 |  | 245.2564
AK | 3 | 30 | 3000 | 150 | 112.69 | 0.53778 | 95.3446 | 1.1641 | 0.90604 | 64.6312 | 267.25 |  | 281.8782
AK | 3 | 30 | 3000 | 175 | 148.35 | 0.61489 | 94.4635 | 1.3404 | 0.90598 | 75.4031 | 317.75 |  | 282.0513
AK | 4 | 30 | 3000 | 50 | 41.09 | 0.06025 | 91.7452 | 2.8417 | 0.8659 | 28.725 | 477.9 |  | 402.3077
AK | 4 | 30 | 3000 | 75 | 59.74 | 0.16558 | 95.8453 | 1.5033 | 0.92863 | 43.0875 | 240.5 |  | 214.1026
AK | 4 | 30 | 3000 | 100 | 81.9533 | 0.266 | 96.6761 | 1.2837 | 0.94082 | 57.45 | 192.3 |  | 177.5385
AK | 4 | 30 | 3000 | 125 | 106.22 | 0.36133 | 96.9095 | 1.2249 | 0.94331 | 71.8125 | 178.5 |  | 170.0641
AK | 4 | 30 | 3000 | 150 | 131.04 | 0.43917 | 96.8872 | 1.2434 | 0.93949 | 86.175 | 181.3 |  | 181.5385
AK | 4 | 30 | 3000 | 175 | 167.9067 | 0.5 | 96.7506 | 1.3992 | 0.92949 | 100.5375 | 186.85 |  | 211.5385
AK | 5 | 30 | 3000 | 50 | 52.8 | 0.047733 | 91.5679 | 3.6903 | 0.86218 | 35.9062 | 490.3 |  | 413.4615
AK | 5 | 30 | 3000 | 75 | 75.3 | 0.13487 | 96.0706 | 1.8611 | 0.93372 | 53.8594 | 229.1 |  | 198.8462
AK | 5 | 30 | 3000 | 100 | 100.8167 | 0.21667 | 97.0567 | 1.5511 | 0.94855 | 71.8125 | 170.9 |  | 154.359
AK | 5 | 30 | 3000 | 125 | 126.9 | 0.29813 | 97.4009 | 1.4188 | 0.95274 | 89.7656 | 151 |  | 141.7949
AK | 5 | 30 | 3000 | 150 | 154.56 | 0.37447 | 97.498 | 1.3758 | 0.95324 | 107.7188 | 145.3 |  | 140.2756
AK | 5 | 30 | 3000 | 175 | 197.6 | 0.44547 | 97.4465 | 1.4786 | 0.95192 | 125.6719 | 148.05 |  | 144.2308
AK | 6 | 30 | 3000 | 50 | 65.78 | 0.033611 | 91.1867 | 5.4364 | 0.86212 | 43.0875 | 513.7 |  | 413.6538
AK | 6 | 30 | 3000 | 75 | 91.2433 | 0.10483 | 96.2779 | 2.4177 | 0.93669 | 64.6312 | 217 |  | 189.9359
AK | 6 | 30 | 3000 | 100 | 118.56 | 0.17578 | 97.327 | 1.8736 | 0.95363 | 86.175 | 155.8 |  | 139.1026
AK | 6 | 30 | 3000 | 125 | 148.1533 | 0.26444 | 97.7063 | 1.6602 | 0.95806 | 107.7188 | 133.7 |  | 125.8333
AK | 6 | 30 | 3000 | 150 | 172.2933 | 0.31378 | 97.8595 | 1.5256 | 0.95991 | 129.2625 | 124.7 |  | 120.2564
AK | 6 | 30 | 3000 | 175 | 218.9867 | 0.37872 | 97.8511 | 1.6064 | 0.95726 | 150.8063 | 125.1 |  | 128.2051
AK | 3 | 40 | 3000 | 50 | 32.48 | 0.11056 | 88.1952 | 1.6322 | 0.96474 | 21.5437 | 693.3 |  | 105.7692
AK | 3 | 40 | 3000 | 75 | 48.8867 | 0.266 | 93.0731 | 1.021 | 0.95769 | 32.3156 | 406.3 |  | 126.9231
AK | 3 | 40 | 3000 | 100 | 69.42 | 0.40644 | 93.7007 | 0.94888 | 0.93733 | 43.0875 | 368.5 |  | 188.0128
AK | 3 | 40 | 3000 | 125 | 89.76 | 0.52 | 93.4191 | 0.959 | 0.96544 | 53.8594 | 382.6 |  | 103.6731
AK | 3 | 40 | 3000 | 150 | 114.8533 | 0.61333 | 92.4031 | 1.0403 | 0.97172 | 64.6312 | 439.73 |  | 84.8526
AK | 4 | 40 | 3000 | 50 | 38.8 | 0.077667 | 89.326 | 2.0816 | 0.97382 | 28.725 | 440 |  | 78.5256
AK | 4 | 40 | 3000 | 75 | 59.03 | 0.20142 | 94.3204 | 1.2211 | 0.97344 | 43.0875 | 627.6 |  | 79.6795
AK | 4 | 40 | 3000 | 100 | 80.66 | 0.3225 | 95.283 | 1.0421 | 0.97143 | 57.45 | 334 |  | 85.7051
AK | 4 | 40 | 3000 | 125 | 105.34 | 0.43342 | 95.4742 | 1.0127 | 0.94048 | 71.8125 | 276.96 |  | 178.5705
AK | 4 | 40 | 3000 | 150 | 132.16 | 0.52567 | 95.1535 | 1.0476 | 0.96799 | 86.175 | 265.3 |  | 96.0256
AK | 5 | 40 | 3000 | 50 | 52.0533 | 0.0636 | 89.0591 | 2.7282 | 0.97509 | 35.9062 | 283.2 |  | 74.7436
AK | 5 | 40 | 3000 | 75 | 74.2133 | 0.16593 | 94.7353 | 1.4909 | 0.9775 | 53.8594 | 330 |  | 67.5
AK | 5 | 40 | 3000 | 100 | 100.32 | 0.272 | 95.9052 | 1.2294 | 0.97806 | 71.8125 | 645 |  | 65.8333
AK | 5 | 40 | 3000 | 125 | 125.96 | 0.36827 | 96.2317 | 1.1401 | 0.97752 | 89.7656 | 310.2 |  | 67.4359
AK | 5 | 40 | 3000 | 150 | 157.36 | 0.46067 | 96.269 | 1.1386 | 0.93712 | 107.7188 | 240.8 |  | 188.6538
AK | 6 | 40 | 3000 | 50 | 67.39 | 0.0515 | 89.0733 | 3.6349 | 0.96962 | 43.0875 | 221.2 |  | 91.1538
AK | 6 | 40 | 3000 | 75 | 94.55 | 0.13856 | 94.9825 | 1.8956 | 0.97694 | 64.6312 | 218.83 |  | 69.1667
AK | 6 | 40 | 3000 | 100 | 123.24 | 0.23306 | 96.3188 | 1.469 | 0.97966 | 86.175 | 225 |  | 61.0128
AK | 6 | 40 | 3000 | 125 | 141.7833 | 0.31889 | 96.6674 | 1.2353 | 0.98077 | 107.7188 | 645.3 |  | 57.6923
AK | 6 | 40 | 3000 | 150 | 101.8167 | 0.4 | 96.811 | 0.70706 | 0.98077 | 129.2625 | 296.3 |  | 57.6923
AK | 3 | 30 | 2500 | 50 | 31.92 | 0.10035 | 94.0492 | 1.7773 | 0.89403 | 21.5437 | 217 |  | 264.9359
AK | 3 | 30 | 2500 | 75 | 50.25 | 0.23978 | 96.5114 | 1.1643 | 0.93462 | 32.3156 | 196.3 |  | 163.4615
AK | 3 | 30 | 2500 | 100 | 68.25 | 0.36189 | 96.9591 | 1.0477 | 0.9412 | 43.0875 | 187.6 |  | 147.0064
AK | 3 | 30 | 2500 | 125 | 88.69 | 0.46967 | 96.8379 | 1.0491 | 0.93808 | 53.8594 | 200 |  | 154.8077
AK | 3 | 30 | 2500 | 150 | 112.2967 | 0.57167 | 96.585 | 1.0913 | 0.95769 | 64.6312 | 165 |  | 105.7692
AK | 3 | 30 | 2500 | 175 | 144.16 | 0.64267 | 95.846 | 1.2462 | 0.94923 | 75.4031 | 198 |  | 126.9231
AK | 4 | 30 | 2500 | 50 | 44.5133 | 0.083083 | 93.9665 | 2.2324 | 0.92479 | 28.725 | 293.3 |  | 188.0128
AK | 4 | 30 | 2500 | 75 | 64.7067 | 0.19433 | 96.6701 | 1.3873 | 0.95853 | 43.0875 | 161.73 |  | 103.6731
AK | 4 | 30 | 2500 | 100 | 85.41 | 0.29333 | 97.2719 | 1.2132 | 0.96606 | 57.45 | 132.37 |  | 84.8526
AK | 4 | 30 | 2500 | 125 | 111.72 | 0.39667 | 97.472 | 1.1735 | 0.96859 | 71.8125 | 122.5 |  | 78.5256
AK | 4 | 30 | 2500 | 150 | 132.18 | 0.48517 | 97.4281 | 1.1352 | 0.96813 | 86.175 | 124.3 |  | 79.6795
AK | 4 | 30 | 2500 | 175 | 166.6933 | 0.56083 | 97.2306 | 1.2386 | 0.96572 | 100.5375 | 133.7 |  | 85.7051
AK | 5 | 30 | 2500 | 50 | 58.4967 | 0.067107 | 94.2729 | 2.8817 | 0.92857 | 35.9062 | 278.57 |  | 178.5705
AK | 5 | 30 | 2500 | 75 | 74.2133 | 0.1544 | 96.9198 | 1.6028 | 0.96159 | 53.8594 | 149.8 |  | 96.0256
AK | 5 | 30 | 2500 | 100 | 98.94 | 0.25817 | 97.5982 | 1.3802 | 0.9701 | 71.8125 | 116.6 |  | 74.7436
AK | 5 | 30 | 2500 | 125 | 134 | 0.32467 | 97.828 | 1.3758 | 0.973 | 89.7656 | 105.3 |  | 67.5
AK | 5 | 30 | 2500 | 150 | 160.08 | 0.4 | 97.8793 | 1.334 | 0.97367 | 107.7188 | 102.7 |  | 65.8333
AK | 5 | 30 | 2500 | 175 | 204.68 | 0.478 | 97.825 | 1.4273 | 0.97303 | 125.6719 | 105.2 |  | 67.4359
AK | 6 | 30 | 2500 | 50 | 67.3533 | 0.052778 | 93.9723 | 3.5566 | 0.92454 | 43.0875 | 294.3 |  | 188.6538
AK | 6 | 30 | 2500 | 75 | 96.36 | 0.12844 | 97.0875 | 2.0839 | 0.96354 | 64.6312 | 142.2 |  | 91.1538
AK | 6 | 30 | 2500 | 100 | 124.4133 | 0.20278 | 97.7884 | 1.7043 | 0.97233 | 86.175 | 107.9 |  | 69.1667
AK | 6 | 30 | 2500 | 125 | 156.0333 | 0.26778 | 98.0485 | 1.6186 | 0.97559 | 107.7188 | 95.18 |  | 61.0128
AK | 6 | 30 | 2500 | 150 | 188.9433 | 0.33333 | 98.1518 | 1.5745 | 0.97692 | 129.2625 | 90 |  | 57.6923
AK | 6 | 30 | 2500 | 175 | 231.2 | 0.4 | 98.1493 | 1.6056 | 0.97692 | 150.8063 | 90 |  | 57.6923
AK | 3 | 40 | 2500 | 50 | 41.39 | 0.124 | 91.7509 | 1.8553 | 0.89403 | 21.5437 | 413.3 |  | 264.9359
AK | 3 | 40 | 2500 | 75 | 54.4667 | 0.28667 | 94.8768 | 1.0557 | 0.93462 | 32.3156 | 255 |  | 163.4615
AK | 3 | 40 | 2500 | 100 | 74.21 | 0.43667 | 95.3606 | 0.9442 | 0.9412 | 43.0875 | 229.33 |  | 147.0064
AK | 3 | 40 | 2500 | 125 | 96.135 | 0.55333 | 95.0975 | 0.96521 | 0.93808 | 53.8594 | 241.5 |  | 154.8077
AK | 3 | 40 | 2500 | 150 | 121.875 | 0.64667 | 94.2459 | 1.047 | 0.92795 | 64.6312 | 281 |  | 180.1282
AK | 3 | 40 | 2500 | 175 | 155.875 | 0.72169 | 92.9658 | 1.1999 | 0.91282 | 75.4031 | 340 |  | 217.9487
AK | 4 | 40 | 2500 | 50 | 48.76 | 0.095833 | 92.1604 | 2.1222 | 0.90156 | 28.725 | 383.93 |  | 246.109
AK | 4 | 40 | 2500 | 75 | 73.92 | 0.23417 | 95.5825 | 1.3153 | 0.94458 | 43.0875 | 216.13 |  | 138.5449
AK | 4 | 40 | 2500 | 100 | 94.92 | 0.35 | 96.1495 | 1.13 | 0.95167 | 57.45 | 188.5 |  | 120.8333
AK | 4 | 40 | 2500 | 125 | 120.255 | 0.45625 | 96.2773 | 1.0986 | 0.95346 | 71.8125 | 181.5 |  | 116.3462
AK | 4 | 40 | 2500 | 150 | 145.2 | 0.55167 | 96.2669 | 1.0967 | 0.95308 | 86.175 | 183 |  | 117.3077
AK | 4 | 40 | 2500 | 175 | 182.85 | 0.625 | 95.8754 | 1.219 | 0.94872 | 100.5375 | 200 |  | 128.2051
AK | 5 | 40 | 2500 | 50 | 60.1867 | 0.081333 | 92.8867 | 2.4676 | 0.91059 | 35.9062 | 348.7 |  | 223.5256
AK | 5 | 40 | 2500 | 75 | 86.02 | 0.18467 | 96.0106 | 1.5527 | 0.94992 | 53.8594 | 195.3 |  | 125.1923
AK | 5 | 40 | 2500 | 100 | 112.23 | 0.289 | 96.695 | 1.2945 | 0.95859 | 71.8125 | 161.5 |  | 103.5256
AK | 5 | 40 | 2500 | 125 | 140.4 | 0.382 | 96.917 | 1.2252 | 0.96149 | 89.7656 | 150.2 |  | 96.2821
AK | 5 | 40 | 2500 | 150 | 170.19 | 0.472 | 96.9197 | 1.2019 | 0.96167 | 107.7188 | 149.5 |  | 95.8333
AK | 5 | 40 | 2500 | 175 | 215.84 | 0.556 | 96.735 | 1.294 | 0.95956 | 125.6719 | 157.7 |  | 101.0897
AK | 6 | 40 | 2500 | 50 | 71.5 | 0.062833 | 92.9984 | 3.1611 | 0.91192 | 43.0875 | 343.5 |  | 220.1923
AK | 6 | 40 | 2500 | 75 | 101.32 | 0.15583 | 96.263 | 1.8061 | 0.953 | 64.6312 | 183.3 |  | 117.5
AK | 6 | 40 | 2500 | 100 | 132.01 | 0.24917 | 97.0877 | 1.4717 | 0.96346 | 86.175 | 142.5 |  | 91.3462
AK | 6 | 40 | 2500 | 125 | 166.95 | 0.33333 | 97.359 | 1.3913 | 0.96685 | 107.7188 | 129.3 |  | 82.8846
AK | 6 | 40 | 2500 | 150 | 196.42 | 0.415 | 97.4188 | 1.3147 | 0.96769 | 129.2625 | 126 |  | 80.7692
AK | 6 | 40 | 2500 | 175 | 243.93 | 0.49583 | 98.3709 | 1.3666 | 0.96692 | 150.8063 | 129 |  | 82.6923
AK | 3 | 30 | 4000 | 50 | 30.2 | 0.036778 | 82.931 | 4.5643 | 0.79263 | 21.5437 | 1294 |  | 829.4872
AK | 3 | 30 | 4000 | 75 | 44.52 | 0.14044 | 93.4901 | 1.7611 | 0.92089 | 32.3156 | 493.67 |  | 316.4551
AK | 3 | 30 | 4000 | 100 | 63.27 | 0.26433 | 95.3095 | 1.3298 | 0.94311 | 43.0875 | 355 |  | 227.5641
AK | 3 | 30 | 4000 | 125 | 84.6 | 0.36889 | 95.702 | 1.2741 | 0.94792 | 53.8594 | 325 |  | 208.3333
AK | 3 | 30 | 4000 | 150 | 108.75 | 0.45833 | 95.5654 | 1.3182 | 0.94631 | 64.6312 | 335 |  | 214.7436
AK | 3 | 30 | 4000 | 175 | 144.05 | 0.53167 | 95.0682 | 1.5053 | 0.94071 | 75.4031 | 370 |  | 237.1795
AK | 4 | 30 | 4000 | 50 | 38.6 | 0.027083 | 83.5728 | 5.9399 | 0.80032 | 28.725 | 1246 |  | 798.7179
AK | 4 | 30 | 4000 | 75 | 59.45 | 0.12275 | 94.1593 | 2.0186 | 0.92895 | 43.0875 | 443.37 |  | 284.2115
AK | 4 | 30 | 4000 | 100 | 79.0567 | 0.21125 | 95.9188 | 1.5593 | 0.95016 | 57.45 | 311 |  | 199.359
AK | 4 | 30 | 4000 | 125 | 101.66 | 0.30317 | 96.405 | 1.3972 | 0.95617 | 71.8125 | 273.5 |  | 175.3205
AK | 4 | 30 | 4000 | 150 | 125.6067 | 0.38117 | 96.5102 | 1.3731 | 0.95785 | 86.175 | 263 |  | 168.5897
AK | 4 | 30 | 4000 | 175 | 168.99 | 0.49792 | 95.8055 | 1.64 | 0.95817 | 100.5375 | 261 |  | 167.3077
AK | 5 | 30 | 4000 | 50 | 52.14 | 0.0225 | 83.0615 | 7.7246 | 0.79367 | 35.9062 | 1287.5 |  | 825.3205
AK | 5 | 30 | 4000 | 75 | 74.4 | 0.096333 | 94.241 | 2.5744 | 0.9298 | 53.8594 | 438.07 |  | 280.8141
AK | 5 | 30 | 4000 | 100 | 99.715 | 0.1767 | 96.213 | 1.8811 | 0.95385 | 71.8125 | 288 |  | 184.6154
AK | 5 | 30 | 4000 | 125 | 124.55 | 0.25453 | 96.8205 | 1.6311 | 0.96127 | 89.7656 | 241.67 |  | 154.9167
AK | 5 | 30 | 4000 | 150 | 153.44 | 0.327 | 97.0538 | 1.5641 | 0.96418 | 107.7188 | 223.53 |  | 143.2885
AK | 5 | 30 | 4000 | 175 | 197.6 | 0.3956 | 97.0851 | 1.665 | 0.96456 | 125.6719 | 221.15 |  | 141.7628
AK | 6 | 30 | 4000 | 50 | 65.32 | 0.016833 | 81.491 | 10.7799 | 0.7742 | 43.0875 | 1409 |  | 903.2051
AK | 6 | 30 | 4000 | 75 | 94.185 | 0.079333 | 95.513 | 3.2976 | 0.94575 | 64.6312 | 338.5 |  | 216.9872
AK | 6 | 30 | 4000 | 100 | 123.6 | 0.14675 | 97.0934 | 2.3397 | 0.96474 | 86.175 | 220 |  | 141.0256
AK | 6 | 30 | 4000 | 125 | 149.76 | 0.21289 | 97.5952 | 1.9541 | 0.97065 | 107.7188 | 183.17 |  | 117.4167
AK | 6 | 30 | 4000 | 150 | 183.0333 | 0.29472 | 97.3152 | 1.8388 | 0.96732 | 129.2625 | 203.9 |  | 130.7051
AK | 6 | 30 | 4000 | 175 | 231.215 | 0.33467 | 97.525 | 1.9198 | 0.96987 | 150.8063 | 188 |  | 120.5128
AK | 3 | 40 | 4000 | 50 | 33.18 | 0.058841 | 81.2842 | 3.1905 | 0.77668 | 21.5437 | 1393.5 |  | 893.2692
AK | 3 | 40 | 4000 | 75 | 50.1367 | 0.19249 | 91.7264 | 1.4905 | 0.90138 | 32.3156 | 615.37 |  | 394.4679
AK | 3 | 40 | 4000 | 100 | 69.16 | 0.32719 | 93.6886 | 1.1596 | 0.92494 | 43.0875 | 468.4 |  | 300.2564
AK | 3 | 40 | 4000 | 125 | 91.68 | 0.44933 | 94.1511 | 1.1335 | 0.93109 | 53.8594 | 430 |  | 275.641
AK | 3 | 40 | 4000 | 150 | 112.86 | 0.54067 | 94.011 | 1.1597 | 0.92933 | 64.6312 | 441 |  | 282.6923
AK | 3 | 40 | 4000 | 175 | 145.2 | 0.61134 | 93.1919 | 1.3383 | 0.92019 | 75.4031 | 498 |  | 319.2308
AK | 4 | 40 | 4000 | 50 | 42.63 | 0.037869 | 82.8364 | 4.6743 | 0.79543 | 28.725 | 1276.5 |  | 818.2692
AK | 4 | 40 | 4000 | 75 | 62.93 | 0.16493 | 92.0708 | 1.8679 | 0.90526 | 43.0875 | 591.2 |  | 378.9744
AK | 4 | 40 | 4000 | 100 | 84.36 | 0.26692 | 94.4783 | 1.3177 | 0.93389 | 57.45 | 412.5 |  | 264.4231
AK | 4 | 40 | 4000 | 125 | 107.88 | 0.37081 | 95.049 | 1.1943 | 0.94087 | 71.8125 | 369 |  | 236.5385
AK | 4 | 40 | 4000 | 150 | 132.16 | 0.46275 | 95.1433 | 1.19 | 0.94215 | 86.175 | 361 |  | 231.4103
AK | 4 | 40 | 4000 | 175 | 168.5667 | 0.53597 | 94.8768 | 1.3246 | 0.93926 | 100.5375 | 379 |  | 242.9487
AK | 5 | 40 | 4000 | 50 | 52.5 | 0.029065 | 81.9374 | 5.9122 | 0.78365 | 35.9062 | 1350 |  | 865.3846
AK | 5 | 40 | 4000 | 75 | 75.98 | 0.10607 | 93.6204 | 2.3451 | 0.92468 | 53.8594 | 470 |  | 301.2821
AK | 5 | 40 | 4000 | 100 | 99 | 0.20387 | 95.9044 | 1.6208 | 0.95096 | 71.8125 | 306 |  | 196.1538
AK | 5 | 40 | 4000 | 125 | 121.95 | 0.28597 | 96.3757 | 1.4243 | 0.95657 | 89.7656 | 271 |  | 173.7179
AK | 5 | 40 | 4000 | 150 | 155.1 | 0.37644 | 96.4856 | 1.3538 | 0.95801 | 107.7188 | 262 |  | 167.9487
AK | 5 | 40 | 4000 | 175 | 195.2 | 0.4451 | 96.4863 | 1.4566 | 0.95801 | 125.6719 | 262 |  | 167.9487
AK | 6 | 40 | 4000 | 50 | 65.56 | 0.021176 | 81.3681 | 8.672 | 0.77564 | 43.0875 | 1400 |  | 897.4359
AK | 6 | 40 | 4000 | 75 | 93.45 | 0.084503 | 93.8672 | 3.0996 | 0.92604 | 64.6312 | 461.5 |  | 295.8333
AK | 6 | 40 | 4000 | 100 | 119.51 | 0.16689 | 96.1923 | 1.9839 | 0.95417 | 86.175 | 286 |  | 183.3333
AK | 6 | 40 | 4000 | 125 | 152.72 | 0.25124 | 96.7475 | 1.693 | 0.96079 | 107.7188 | 244.65 |  | 156.8269
AK | 6 | 40 | 4000 | 150 | 183.6 | 0.33503 | 96.9377 | 1.5338 | 0.96314 | 129.2625 | 230 |  | 147.4359
AK | 6 | 40 | 4000 | 175 | 233.1 | 0.41394 | 96.9497 | 1.5761 | 0.9633 | 150.8063 | 229 |  | 146.7949